## 测试环境
硬件环境 | N32WB031 V1.3开发板 09-16
固件 | 测性能：开发套件DTM 测效率：FT RX电流测试code

## 选测试用开发板
使用开发板自带电感
| RX电流/mA | DTM_TX/dBm | DTM_RX/dBm
#4 | 3.75 | 6.25 | 93.2
#5 |  | 5.93 | 92.5
#6 |  | 6.11 | 92
LQBRL2012T4R7M电感在不同开发板
| RX电流/mA | DTM_TX/dBm | DTM_RX/dBm
#4 | 3.98 | 6.38 | 95
#5 | 4.16 | 6.98 | 94.7
#6 | 3.91 | 6.14 | 95

## 不同电感测试结果
Inductor | [5 empty] | RX Current/mA | DTM_TX/dBm | DTM_RX/dBm | Note
SN | Value/uH | Vendor | Purchase code in LiChuang | Model | Size
1 | 2.2 | muRata |  | LQM18PW2R2MCHD |  | 3.91 | 6.44 | 93.2
2 |  | muRata |  | LQH2MCN2R2M52L |  | 4.01 | 6.38 | 94.3
3 |  | TAIYO YUDEN |  | LQBRL2515T2R2M | 1006 | 4.01 | 6.37 | 95
4 |  | FDK |  | MIPSDZ1608G2R2PA | 0603 | 3.81 | 6.42 | 93
5 |  | FDK |  | MIPSCZ1005D2R2T | 0402 | 4.29 | 6.42 | 84
6 |  | FDK |  | MIPSDZ2012G2R2PB | 0805 | 3.78 | 6.39 | 94
7 |  | Sunlord | C2840983 | MWTC201208S2R2MT | 0805 | 3.9 | 6.35 | 90.6
8 |  | Sunlord | C55755 | MPH201210S2R2MT | 0805 | 4.09 | 6.44 | 85.5
9 |  | Sunlord | C98342 | MPH160809S2R2MT | 0603 | 4.1 | 6.4 | 85.5
10 |  | Sunlord | C370023 | MPH201210S2R2NT | 0805 | 4.05 | 6.38 | 93.8
11 |  | TDK | C275345 | MLF1608A2R2JTD25 | 0603 | 3.96 | 6.43 | 93.3
12 |  | TDK | C531282 | MLZ1608N2R2LT000 | 0603 | 4 | 6.44 | 92.7
13 |  | TDK | C383367 | MLP1608V2R2BT0S1 | 0603 | 3.9 | 6.43 | 92
14 |  | TDK | C136253 | MLF1608A2R2KTA00 | 0603 | 3.98 | 6.44 | 93.5
15 |  | TDK | C404777 | MLZ1608A2R2WTD25 | 0603 | 3.94 | 6.4 | 91.5
16 |  | TDK | C87511 | GLFR1608T2R2M-LR | 0603 | 4.4 | 6.45 | 95.5
17 |  | TDK | C87546 | MLZ1608A2R2MT000 | 0603 | 4 | 6.4 | 91
18 |  | TDK | C76797 | MLZ1608A2R2WT000 | 0603 | 3.89 | 6.42 | 92.6
19 |  | TDK | C129931 | MLP1608H2R2BT0S1 | 0603 | 3.92 | 6.5 | 91.8
20 |  | LETDO |  | CKP1608D2R2M-T | 0603 | 3.98 | 6.39 | 92.2
21 |  | Sunlord |  | MCL2012S2R2MT | 0805 | 3.82 | 6.44 | 93.4
22 |  | TAIYO YUDEN | C223266 | LBR2012T2R2M | 0805 | 4.28 | 6.5 | 95
23 |  | TAIYO YUDEN | C223181 | CBC2012T2R2M | 0805 | 4.21 | 6.51 | 94.7
24 |  | TAIYO YUDEN | C92915 | LBC2012T2R2M | 0805 | 4.4 | 6.5 | 95
25 |  | TAIYO YUDEN | C90311 | CB2012T2R2M | 0805 | 4.18 | 6.48 | 95.2
26 |  | TAIYO YUDEN | C90323 | LB2012T2R2M | 0805 | 4.2 | 6.49 | 94.8
27 |  | TAIYO YUDEN | C223134 | BRC1608T2R2M | 0603 | 4.1 | 6.44 | 95.4
28 |  | TAIYO YUDEN | C223146 | BRC2012T2R2MD | 0805 | 4.01 | 6.46 | 95
29 |  | TAIYO YUDEN | C223162 | CBMF1608T2R2M | 0603 | 4.51 | 6.45 | 95.4
30 |  | TAIYO YUDEN | C90326 | LBMF1608T2R2M | 0603 | 4.39 | 6.44 | 95.5
31 |  | TAIYO YUDEN | C223137 | BRL2012T2R2M | 0805 | 4.11 | 6.41 | 95.2
32 | 3.3 | TDK |  | MLF2012A3R3JT000 | 0805 | 3.77 | 6.41 | 90
33 |  | FDK |  | MIPSZ2012D3R3 | 0805 | 3.71 | 6.19 | 86.3
34 |  | TDK | C574026 | MLF1608A3R3KTA00 | 0603 | 3.87 | 6.49 | 92
35 |  | TDK | C404525 | MLF1608A3R3JTD25 | 0603 | 3.91 | 6.47 | 92
36 |  | TDK | C275346 | MLF1608A3R3JT000 | 0603 | 3.86 | 6.46 | 92
37 |  | Sunlord | C78617 | MPH201210S3R3MT | 0805 | 3.82 | 6.46 | 94.3
38 |  | TAIYO YUDEN | C223167 | CB2012T3R3M | 0805 | 4.09 | 6.52 | 95
39 |  | TAIYO YUDEN | C223241 | LBMF1608T3R3M | 0603 | 4.4 | 6.5 | 94.8
40 |  | TAIYO YUDEN | C223147 | BRC2012T3R3MD | 0805 | 3.89 | 6.41 | 95
41 |  | TAIYO YUDEN | C223246 | LB2012T3R3M | 0805 | 4.07 | 6.47 | 94.8
42 |  | TAIYO YUDEN | C223163 | CBMF1608T3R3M | 0603 | 4.42 | 6.42 | 94.6
43 | 4.7 | TDK |  | MLF2012A4R7JT000 | 0805 | 3.73 | 6.4 | 90.7
44 |  | TAIYO YUDEN |  | LQBRL2012T4R7M | 0805 | 4.1 | 6.42 | 94.9
45 |  | FDK |  | MIPSZ2012D4R7 | 0805 | 3.64 | 6.43 | 92.9
46 |  | TDK | C2042012 | KLZ1608MHR4R7WTD25 | 0603 | 3.72 | 6.38 | 91.4
47 |  | TDK | C193265 | MLF1608A4R7KTD25 | 0603 | 3.87 | 6.5 | 91.5
48 |  | TDK | C87515 | MLF1608A4R7JT000 | 0603 | 3.79 | 6.53 | 91
49 |  | TDK | C76730 | MLF1608A4R7KTA00 | 0603 | 3.81 | 6.5 | 91.5
50 |  | TDK | C76799 | MLZ1608M4R7WT000 | 0603 | 3.7 | 6.49 | 90.4
51 |  | TDK | C502019 | MLF1608A4R7MTD25 | 0603 | 3.83 | 6.48 | 90.7
52 |  | Sunlord | C150946 | MPH201214S4R7MT | 0805 | 3.81 | 6.48 | 93.2
53 |  | Sunlord | C279919 | MPH201210S4R7MT | 0805 | 3.76 | 6.49 | 94.5
54 |  | Sunlord | C361633 | MPH160809S4R7MT | 0603 | 3.93 | 6.46 | 92
55 |  | TAIYO YUDEN | C90327 | LBMF1608T47RM | 0603 | 4.2 | 6.5 | 92
56 |  | TAIYO YUDEN | C268000 | CBL2012T4R7M | 0805 | 4.17 | 6.48 | 95
57 |  | TAIYO YUDEN | C90324 | LB2012T4R7M | 0805 | 3.99 | 6.49 | 93.5
58 |  | TAIYO YUDEN | C90313 | CB2012T4R7M | 0805 | 4.03 | 6.46 | 93.5
59 |  | TAIYO YUDEN | C92975 | BRL2012T4R7M | 0805 | 4.16 | 6.44 | 94.7
60 |  | TAIYO YUDEN | C267998 | BRC2012T4R7MD | 0805 | 3.82 | 6.45 | 94.5
61 |  | TAIYO YUDEN | C223267 | LBR2012T4R7M | 0805 | 4.07 | 6.45 | 92.8
62 |  | TAIYO YUDEN | C92984 | CBMF1608T4R7M | 0603 | 4.24 | 6.24 | 92.5
63 |  | TAIYO YUDEN | C92978 | CBC2012T4R7M | 0805 | 4.27 | 6.43 | 93.5
64 |  | CoilMaster |  | JPIM201210S4R7MBCA | 0805 | 3.98 | 6.49 | 95